## digi
příloha č. 2
Slepý rozpočet
Číslo položky | Označení |  | Referenční výrobek | Množstevní jednotka | Jednotková cena / Kč bez DPH | Množství | Cena celkem / Kč bez DPH | typ
Zařízení pro digitální projekci dle standartu DCI pro Malý sál Krnov
1 | DCI projektor 2K | Digitální projektor dle specifikace DCI, rozlišení 2K (2048x1080) . Projektor obsahuje i IMS - integrovaný DCI server 2 TB RAID 5, vstupy USB 3.0, eSATA, HDMI s podporou HFR (48/60). Server musí být kompatabilní se stávajícím zařízením Velkého sálu kina Krnov. Zařízení musí umožňovat nahrávání obsahu v režimu STANDBY (bez zapnutí serveru). Světelný zdroj v systému Dual Lamp, umožňující regulaci jasu v rozsahu 40 - 100% pro použití na LK bez nutnosti externího chlazení.Plná podpora vzdálené správy. |  | ks |  | 1
2 | Stropní držák | Stropní držák projektoru umožňující umístění a nastavení projektoru ve stávajícím podstropním projekčním okénku. |  | ks |  | 1
4 | Objektiv | Originální objektiv od výrobce DCI projektoru pro daný typ DCI projektoru a dané rozměry plátna a projekční vzdálenosti. |  | ks |  | 1
5 | Zvukový procesor 7.1 | Digitální zvukový kino procesor, systém Dolby Surround 7.1, umožňující připojení digitálního serveru 4x AES3 DB25/digital a nefilmových zdrojů 8mi kanálový analogový vstup DB25/analog, 2x koaxiální digitální AES3id, 1x TOS link SPDIF, stereo (2x cinch), mikrofoní vstup. | Extron MPX Plus 866 A | ks |  | 1
6 | Koncový zesilovač | Zesilovač 4x250/500W – 8/4Ω, 20Hz - 20 kHz, THD<0,5%, indikace úrovně vstupu signálu/clip, teplotní ochrana. Combo vstupy, výstupní konektory Speakon, 1U. |  | ks |  | 2
7 | Náhledová kamera | PoE IP dome kamera s H.264 /MJPEG výstupem, rozlišení min. 2Mpix, full HD/25FPS, objektiv 2.8mm |  | ks |  | 2
8 | Sítový DATA switch | 1Gbit switch min 16xGb, min.1xPOE napájení 24W |  | ks |  | 2
9 | Síťové propojení mezi sály | 3 x 1Gbit propojení mezi sály, STP kabel |  | m |  | 150
10 | PC pro ovládání sálů | PC laptop 15" fullHD displej SSD + SW pro ovládání projektorů a serverů |  | ks |  | 1
11 | Automatizace MS | Automatizační modul s relátky pro ovládání osvětlení malého sálu v rozsahu: zhasnout, polosvětlo, plné světlo. Jeden pluzně ovládaný spínaný kontakt. Včetně programování serveru. |  | ks |  | 1
12 | NAS | Datové úložiště NAS, plně kompatibilní s DCI IMS serverem (součást položky 1) podporující ukládání, spravování a přehrávání DCI obsahu (JPEG2000), NAS se specifikací min.: kapacita 28 TB (v RAID 5 konfiguraci), podpora NFS protokolu. Včetně záložního zdroje 1000 W. |  | ks |  | 1
13 | Montáž | Kompletní montáž zařízení, seřízení, registrace u distribučních společností |  | kpl |  | 1
14 | Proškolení | Proškolení obsluhy v rozsahu 2 x 3 hodiny |  | kpl |  | 1
15 | Kabeláž | Kompletní sada audio, video a řídících kabelů, konektory, ovládacích prvků a ostatní instalační materiál |  | kpl |  | 1
Cena celkem bez DPH | [6 empty] | 0